## 扉-1 招标工程量清单扉页【满洲里市碧桂园别墅违建拆除】
|  | 满洲里市碧桂园别墅违建拆除 |  | 工程
招标工程量清单
招 标 人： |  |  | 造价咨询人：
| (单位盖章) |  |  |  | (单位盖章)
法定代表人 或其授权人： |  |  | 法定代表人 或其授权人：
| (签字或盖章) |  |  |  | (签字或盖章)
编 制 人： |  |  | 复 核 人：
| (造价人员签字盖专用章) |  |  |  | (造价工程师签字盖专用章)
编 制 时 间： | 年 月 日 |  | 复 核 时 间： |  | 年 月 日
扉—1

## 表-01 总说明【满洲里市碧桂园别墅违建拆除】
总 说 明
工程名称：满洲里市碧桂园别墅违建拆除 |  | 第 1 页 共 1 页
1.工程概况： （1）工程名称：满洲里市碧桂园别墅违建拆除 （2）主要工程内容：本项目主要为满洲里市碧桂园别墅违建房屋拆除，包括墙体、楼板、屋面、回填地下室土方等内容。 2.招标控制价包括的范围：为本次招标的本项目施工图的全部工作内容。 3.招标控制价编制依据： （1）实际现场测量及甲方提供资料。 （2）招标文件中有关计价的要求。 （3）招标答疑。 （4）《内蒙古自治区房屋修缮工程预算定额(2021)》； 《内蒙古自治区建筑与装饰工程预算定额(2017)》； 2017《内蒙古自治区建设工程费用定额》内建工[2017]611号文件。 （5）材料差价暂按满洲里市建设局2023年材料信息价格计入。 （6）关于调整内蒙古自治区建设工程计价依据增值税税率的通知，内建标 [2019]113号。 （7）人工费调整执行内建标[2021]148号文件。 （8）2013《建设工程工程量清单计价规范》（GB50500）。 4.编制结果：招标控制价162519元。
表-01

## 表-08 分部分项工程和单价措施项目清单与计价表【满洲里市
分部分项工程和单价措施项目清单与计价表
工程名称：满洲里市碧桂园别墅违建拆除 |  |  |  | 标段：满洲里市碧桂园别墅违建拆除 |  |  |  | 第 1 页 共 1 页
序号 | 项目编码 | 项目名称 | 项目特征描述 |  | 计量单位 | 工程量 | 金额（元）
[7 empty] | 综合单价 |  | 合价 | 其中
暂估价
整个项目
1 | 011601001001 | 砖砌体拆除 | 1.砌筑墙体拆除（实心砖） |  | m3 | 233.33
2 | 011602002001 | 钢筋混凝土构件拆除 | 1.混凝土柱 |  | m3 | 0.74
3 | 011602002002 | 钢筋混凝土构件拆除 | 1.混凝土板 |  | m3 | 58.85
4 | 011602002003 | 钢筋混凝土构件拆除（楼梯） | 1.混凝土楼梯 |  | m2 | 11.82
5 | 011603001001 | 木构件拆除 | 1.木屋架 |  | 榀 | 21
6 | 011603001002 | 木构件拆除 | 1.木檩条 |  | 根 | 28
7 | 011607001001 | 刚性层拆除 | 1.保温彩钢屋面板 |  | m2 | 259.31
8 | 011609001001 | 栏杆、栏板拆除 | 1.露台栏杆扶手 |  | m | 16.4
9 | 011610002001 | 金属门窗拆除 | 1.铝塑铝门窗 |  | m2 | 88.28
10 | 011609002001 | 隔断隔墙拆除 | 1.金属龙骨岩棉板墙面 |  | m2 | 16.32
11 | 010103002001 | 余方弃置 | 1.废弃料品种:建筑垃圾 2.运距:5km |  | m3 | 407.57
12 | 010103001001 | 回填方 | 1.密实度要求:夯填、平整 2.填方材料品种:素土 3.填方来源、运距:5km以内 |  | m3 | 778.14
分部小计
措施项目
13 | 011613001001 | 汽车吊 |  |  | 台班 | 2
分部小计
本页小计
合 计
注：为计取规费等的使用，可在表中增设其中：“定额人工费”
表—08

## 表-11 总价措施项目清单与计价表【满洲里市碧桂园别墅违建
总价措施项目清单与计价表
工程名称：满洲里市碧桂园别墅违建拆除 |  |  | 标段：满洲里市碧桂园别墅违建拆除 | [5 empty] | 第 1 页 共 1 页
序号 | 项目编码 | 项目名称 |  | 计算基础 | 费率(%) | 金额(元) |  | 调整费率(%) |  | 调整后金额(元) | 备注
1 | 011707001 | 安全文明施工费
1.1 | 011707001001 | 安全文明施工与环境保护费 |  | 分部分项人工费+技术措施项目人工费 | 2
1.2 | 011707001002 | 临时设施费 |  | 分部分项人工费+技术措施项目人工费 | 1
2 | 011707005001 | 雨季施工增加费 |  | 分部分项人工费+技术措施项目人工费 | 0.5
3 | 011707004001 | 二次搬运费 |  | 分部分项人工费+技术措施项目人工费 | 1
4 | 01B001 | 特殊地区施工增加费 |  | 分部分项人工费+技术措施项目人工费 | 0
5 | 011707002001 | 夜间施工增加费
6 | 011707002002 | 白天在地下室施工增加费
7 | 011707005002 | 冬季施工增加费
合 计
编制人（造价人员）： | [6 empty] | 复核人（造价工程师）：
注：1.“计算基础”中安全文明施工费可为“定额基价”、“定额人工费”或“定额人工费+定额机械费”，其他项目可为“定额人工费”或“定额人工费+定额机械费”。 2.按施工方案计算的措施费，若无“计算基础”和“费率”的数值，也可只填“金额”数值，但应在备注栏说明施工方案出处或计算方法。
表-11

## 表-12 其他项目清单与计价汇总表【满洲里市碧桂园别墅违建
其他项目清单与计价汇总表
工程名称：满洲里市碧桂园别墅违建拆除 |  | 标段：满洲里市碧桂园别墅违建拆除 |  |  | 第 1 页 共 1 页
序号 | 项目名称 |  | 金额(元) | 结算金额(元) |  | 备注
1 | 暂列金额 |  |  |  |  | 明细详见表-12-1
2 | 暂估价
2.1 | 专业工程暂估价 |  |  |  |  | 明细详见表-12-3
2.2 | 材料暂估价 |  | 一 |  |  | 明细详见表-12-2
3 | 计日工 |  |  |  |  | 明细详见表-12-4
4 | 总承包服务费 |  |  |  |  | 明细详见表-12-5
5 | 材料检验试验费
6 | 建筑工程能效测评费
7 | 工程变更及现场签证
8 | 提前竣工（赶工补偿）
9 | 无负荷联合试运转费
10 | 停窝工损失费
11 | 施工期间未完工程保护费
12 | 企业自有工人培训管理费
13 | 建筑工人实名制费
合计 | [5 empty] | —
注：材料（工程设备）暂估单价进入清单项目综合单价，此处不汇总。
表-12

## 表-12-1 暂列金额表【满洲里市碧桂园别墅违建拆除】
暂列金额明细表
工程名称：满洲里市碧桂园别墅违建拆除 |  | 标段：满洲里市碧桂园别墅违建拆除 |  |  | 第 1 页 共 1 页
序号 | 项目名称 |  | 计量单位 | 暂定金额（元） |  | 备注
合 计 | [5 empty] | —
注：此表由招标人填写，如不能详列，也可只列暂列金额总额，投标人应将上述暂列金额计入投标总价中。
表—12—1

## 表-12-2 材料(工程设备)暂估价及调整表【满洲里市碧桂
材料（工程设备）暂估单价及调整表
工程名称：满洲里市碧桂园别墅违建拆除 |  |  | 标段：满洲里市碧桂园别墅违建拆除 | [7 empty] | 第 1 页 共 1 页
序号 | 材料(工程设备)名称、规格、型号 | 计量单位 |  | 数量 |  | 暂估(元) |  | 确认(元) |  | 差额±(元) |  |  | 备注
|  |  |  | 暂估 | 确认 | 单价 | 合价 | 单价 | 合价 | 单价 |  | 合价
合计
总合计
注：此表由招标人填写“暂估单价”，并在备注栏说明暂估价的材料、工程设备拟用在哪些清单项目上，投标人应将上述材料、工程设备暂估单价计入工程量清单综合单价报价中。
表—12—2

## 表-12-3 专业工程暂估价及结算价表【满洲里市碧桂园别墅
专业工程暂估价及结算价表
工程名称：满洲里市碧桂园别墅违建拆除 |  |  | 标段：满洲里市碧桂园别墅违建拆除 |  |  |  | 第 1 页 共 1 页
序号 | 工程名称 | 工程内容 |  | 暂估金额（元） | 结算金额(元) | 差额±(元) |  | 备注
合 计
注：此表“暂估金额”由招标人填写，投标人应将“暂估金额”计入投标总价中。结算时按合同约定结算金额填写。
表—12—3

## 表-12-4 计日工表【满洲里市碧桂园别墅违建拆除】
计 日 工 表
工程名称：满洲里市碧桂园别墅违建拆除 |  | 标段：满洲里市碧桂园别墅违建拆除 | [5 empty] | 第 1 页 共 1 页
编号 | 项目名称 |  | 单位 | 暂定数量 | 实际数量 | 综合单价(元) | 合价(元)
[7 empty] | 暂定 |  | 实际
1 | 人工
人工小计
2 | 材料
材料小计
3 | 机械
机械小计
四、企业管理费和利润
总 计
注：此表项目名称、暂定数量由招标人填写，编制招标控制价时，单价由招标人按有关计价规定确定；投标时，单价由投标人自主报价，按暂定数量计算合价计入投标总价中。结算时，按发承包双方确认的实际数量计算合价。
表—12—4

## 表-13 规费、税金项目清单与计价表【满洲里市碧桂园别墅违
规费、税金项目计价表
工程名称：满洲里市碧桂园别墅违建拆除 |  | 标段：满洲里市碧桂园别墅违建拆除 |  |  |  | 第 1 页 共 1 页
序号 | 项目名称 |  | 计算基础 |  | 计算基数 |  | 计算费率(%) | 金额（元）
1 | 规费 |  | 环境保护税
1.4 | 环境保护税
2 | 税金 |  | 税前工程造价 |  |  |  | 9
合 计
编制人（造价人员）： |  |  |  | 复核人（造价工程师）：
表-13

## 表-23 主要材料和工程设备选用表【满洲里市碧桂园别墅违建
主要材料和工程设备选用表
工程名称：满洲里市碧桂园别墅违建拆除 | [6 empty] | 第 1 页 共 1 页
序号 | 材料设备名称 | 单位 | 市场价 | 数量 | 品牌 | 厂家 |  | 规格型号 | 备注
1 | 电 | kw·h
2 | 水 | m3
3 | 建筑垃圾 | m3
注：本表中所列材料设备应仅限于承包人自行采购范围内的材料设备。本表格可以按照同样的格式扩展。